## Sheet1
拉普达LE18U技术参数
尺寸参数 | 整机重量 | kg | 1810
| 标准斗容 | m³ | 0.04
| 运输时全长 | mm | 3608
| 运输时全宽 | mm | 990
| 运输时全高 | mm | 2375
| 最小离地间隙 | mm | 150
| 轨距 | mm | 760
| 轮距 | mm | 1230
| 履带总长度 | mm | 1585
| 履带板宽 | mm | 230
| 支重轮 | 个 | 3
| 托链轮 | 个 | 0
| 前部回转半径 | mm | 1490
| 尾部回转半径 | mm | 640
作业参数 | 最大挖掘半径 | mm | 3849
| 最大挖掘深度 | mm | 1911
| 最大挖掘高度 | mm | 3540
| 最大卸载高度 | mm | 2243
油箱 | 燃油箱容积 | L | 19
| 液压系统液压油总量 | L | 21
| 液压油箱容积 | L | 13
| 发动机机油容量 | L | 2.5
发动机 | 发动机型号 |  | 洋马3TNV70
| 4冲程 | / | 是
| 排放标准 | / | 国三
| 水冷 | / | 是
| 缸数 | / | 3
| 发动机额定功率 | KW | 12/2200
| 最大扭矩/转速 | NM/rpm | 48/1600
| 排量 | L | 0.854
主要性能 | 行走速度 | km/h | 3.9
| 回转速度 | r/min | 10
| 爬坡能力 | ° | 30
| 接地比压 | kpa | 28.5
| 铲斗挖掘力 | KN | 8.5
| 斗杆挖掘力 | KN | 15.2
| 最大牵引力 | KN | 13.5
液压系统 | 主泵额定流量 | L/min | 2*17.2+10.8
| 工作压力 | MPa | 21.6+18.6
| 行走系统压力 | MPa | 24
| 回转系统压力 | MPa | 11
| 先导系统压力 | MPa | 3.9
标配 | 动臂长度 | mm | 1830
| 斗杆长度 | mm | 950
| 斗容 | m³ | 0.04
选配 | 斗杆长度 | mm | 1120
| 斗容 | m³ | 0.02
定制化
发动机 | 发动机型号 |  | 洋马3TNV70
| 排放等级 |  | 国三
| 手动预热 |  | √
| 燃油粗滤器 |  | √
| 油水分离器 |  | √
| 燃油精滤器 |  | √
| 径向密封空气滤清器 |  | √
| 机油滤清器 |  | √
| 可清洁的散热气 |  | √
| 燃油油标 |  | √
| 油水快放装置 |  | √
| 机械燃油转速控制 |  | √
液压系统 | unload阀 |  | √
| 辅助液压阀 |  | √
| 伸缩和推土切换回路 |  | √
| 停车泄压 |  | √
| 直行液压回路 |  | √
| 动臂保持阀 |  | √
| 行走复合功能 |  | √
| 液压管路 |  | √
安全与保安装置 | 警报喇叭 |  | √
| 后视镜 |  | √
| 蓄电池断路开关 |  | √
| 过热报警模式 |  | √
| 安全扶手和踏板 |  | √
| 落物防护结构（FOPS） |  | ◎
底盘系统与护罩 | 底架牵引环 |  | √
| 润滑脂润滑履带 |  | √
| 保护装置套件：底盘底部封板，行走马达封板 |  | √
| 230mm（24寸）双筋履带板 |  | √
| 加宽底盘 |  | √
| 推土铲 |  | √
驾驶室与内饰 | 可调节座位扶手 |  | √
| 安全带（51mm）2寸宽 |  | √
| 可显示警告信息、滤清器/液体更换信息和工作小时数的彩色液晶显示屏 |  | √
| 操纵手柄 |  | √
| 装有可拆卸手动操纵杆的行驶控制踏板 |  | √
| 饮料杯架 |  | √
| 可清洗地板垫/地板 |  | √
| 灭火器 |  | ◎
| 高低速换挡 |  | √
| 工作辅具预留开关 |  | ◎
| 工具箱 |  | √
| 文件袋 |  | √
工作装置
| 动臂1.83m |  | √
| 斗杆0.95m |  | √
| 铲斗0.04m³土方斗 |  | √
| 快速连接器 |  | √
| 破碎锤 |  | ◎
| 振动夯 |  | ◎
| 贝壳斗 |  | ◎
电器系统
| 蓄电池 |  | √
| 40A交流发电机 |  | √
| 1.2kw启动马达 |  | √
照明灯
| 动臂工作灯 |  | √